## grupa lot 1
PRILOG IV ANNEX IV - TEHNIČKE SPECIFIKACIJE I TROŠKOVNIK/ TECNICAL SPECIFICATION AND BILL OF QUANTITIES
Grupa 1 - 5 osni CNC vertikalni obradni centar/ Lot 1 - 5 axis CNC vertical machining center
Ponuditelj (naziv i adresa)/ Tenderer (name and seat)
Upute za popunjavanje: U stupac C upisati „DA“ ili „NE“, ovisno o tome da li ponuda obuhvaća tražene karakteristike. Ponuda mora obuhvatiti sve tražene karakteristike kako bi se smatrala prihvatljivom. Instructions: In column C write "YES" or "NO" depending on whether the offer meets the required characteristics. The offer must meet all the required characteristics to be considered acceptable
Tražene karakteristike | Required characteristics | Ponuđeno/Offered
Simultani 5-osni obradni centar | Simultaneous 5 axis machining center
Koncept sa fiksnim stolom (glavno vreteno se kreće a stol je na fiksnoj poziciji) | Concept with fixed table (main spindle moves and table is fixed)
Sa zaštitnom pregradom, dugačak radni stol se može pretvoriti u dva odvojena radna područja | With a table partition, the long machine table can be transformed into two separate work areas
Mogućnost postavljanja rotacionog stola u vertikalni položaj | Possibility of placing rotary table in vertical position
Dozvoljeno opterećenje radnog stola 2500 kg minimalno | Table loading capacity: 2500 kg minimum
Kretanje radnih osi X/Y/Z 3000mm/800mm/720mm/ minimalno | Travel X/Y/Z axis: 3000mm/800mm/720mm/ minimum
Kretanje okretne glave vretena (B-os) - od -110° do +110° minimalno | Travel of Swivel Spindle Head (B Axis) from -110° to +110° minimum
Kretanje numeričko upravljanog rotacionog stola 360° kontinuirano | Travel of NC rotary table 360 ° continuous
Brzi hodovi (posmaci) na X/Y/Z osi 50 m/min minimalno | Rapid traverse on X/Y/Z axis 50 m/min minimum
Maksimalni broj okretaja glavnog vretena 18000 min¯¹ minimalno | Spindle speed maximum 18000 min¯¹ minimum
Maksimalna izlazna snaga glavnog vretena (kontinuirano) 26KW minimalno | Main spindle motor output (continuous rating) 26KW minimum
Kapacitet spremnika alata: 48 alata minimalno | Tool storage capacity 48 tools minimum
Sinkronizirano narezivanje navoja | Synchronised tapping
Kompenzacija radijusa alata prilikom 5-osne obrade | Tool radius compensation during 5-axis machining
Visoki pritisak rashladne tekučine kroz vreteno - 15 bar-a minimalno | Hi pressure coolant thru spindle 15 bar minimum
Uređaj za odvođenje strugotine | Chip conveyor
Prenosivo ručno kolo | Manual pulse generator
Automatsko umjeravanje dužine alata i otkrivanje loma | Automatic tool length measurement and breakage detection
Elektroničko 3D mjerno ticalo | Electronik 3D touch probe
Maksimalna veličina programa 8 MB minimalno | Maximum program size 8 MB minimum
Softverski paket za 5-osno simultano programiranje | Software package for 5-axis simultaneous programming
Softver za kontrolu točnosti stroja | Software for accuracy check of the machine
Mogućnost programiranja i uređivanja programa u EIA/ISO formatu | The ability to programming and edit the program in EIA / ISO format
Mogućnost programiranja 3D obrade na zakrivljenoj površini na temelju nekoliko fiksnih uzoraka (točaka) | The ability to programming the 3D curved surface machining based on several fixed patterns
Pojednostavljeni digitalni 3D model stroja u STP formatu | Simplified digital 3D model of machine in STP format
Držači alata: 48 komada minimalno | Tool holders 48 pieces minimum
Prijevoz na adresu kupca | Transport to customers address
Instalacija stroja kod kupca | Machine installation at the customer's location
Osnovna obuka za korištenje stroja (na lokaciji kupca) - 5 dana minimalno | Basic machine training (at customer's location) 5 days minimum
Upisati ime proizvođača te naziv šifru/oznaku/ proizvoda/ Insert name of the manufacturer and name/code/designation of the product
Cijena bez PDV-a (HRK ili EUR)/ Price without VAT (HRK or EUR)
Iznos PDV-a (HRK ili EUR) / VAT amount (HRK or EUR)
Cijena s uključenim PDV-om (HRK ili EUR)/ Price, VAT included (HRK or EUR)
____________________________________________ | MP (Stamp) | _______________
Mjesto i datum (date and place) |  | potpis/signature

## grupa lot 2
PRILOG IV ANNEX IV - TEHNIČKE SPECIFIKACIJE I TROŠKOVNIK/ TECNICAL SPECIFICATION AND BILL OF QUANTITIES
Grupa 2 - 3 osni CNC vertikalni obradni centar/ Lot 2 - 3 axis CNC vertical machining center
Ponuditelj (naziv i adresa)/ Tenderer (name and seat)
Upute za popunjavanje: U stupac C upisati „DA“ ili „NE“, ovisno o tome da li ponuda obuhvaća tražene karakteristike. Ponuda mora obuhvatiti sve tražene karakteristike kako bi se smatrala prihvatljivom. Instructions: In column C write "YES" or "NO" depending on whether the offer meets the required characteristics. The offer must meet all the required characteristics to be considered acceptable
Tražene karakteristike | Required characteristics | Ponuđeno/Offered
3 osni CNC vertikalni obradni centar | 3 axis CNC vertical machining center
Upravljačka naprava: Fanuc serije 31i ili drugo jednako vrijedno | Control Device: Fanuc Series 31i or the other equally valuable
Kretanje radnih osi X/Y/Z 1020mm/610mm/610mm/ minimalno | Travel X/Y/Z axis 1020mm/610mm/610mm/ minimum
Dozvoljeno opterećenje radnog stola 500 kg minimalno | Table loading capacity 500 kg minimum
Brzi hodovi (posmaci) na X/Y/Z osi 40/40/36 m/min minimalno | Rapid traverse on X/Y/Z axis 40/40/36 m/min minimum
Maksimalni broj okretaja glavnog vretena 15000 min¯¹ minimalno | Spindle speed maximum 15000 min¯¹ minimum
Kapacitet spremnika alata 30 alata minimalno | Tool storage capacity 30 tools minimum
Visoki pritisak rashladne tekučine kroz vreteno 20 bar-a minimalno | Hi pressure coolant thru spindle 20 bar minimum
Izlazna snaga glavnog vretena 26KW minimalno | Main spindle motor output 26KW minimum
Izlazni moment glavnog vretena 177 Nm minimalno | Spindle torque output 177 Nm minimum
Promjer kugličnog navojnog vretena 45 mm minimalno | Diameter of the ball screw 45 mm minimum
Promjer glavnog vretena 70 mm minimalno | Spindle diameter 70 mm minimum
Uređaj za odvođenje strugotine | Chip conveyor
Prenosivo ručno kolo | Manual pulse generator
Sakupljač uljne magle | Oil mist collector
Sinkronizirano narezivanje navoja | Synchronised tapping
Numerički upravljani rotacioni stol promjera radne ploče minimalno 250 mm i konjić (ručni) | NC Rotary Table with 250mm diameter faceplate and Tailstock (Manual)
Transport na adresu kupca | Transport to customers address
Instalacija stroja kod kupca | Machine installation at the customer's location
Osnovna obuka za korištenje stroja (na lokaciji kupca) | Basic machine training (at customer's location)
Upisati ime proizvođača te naziv šifru/oznaku/ proizvoda/ Insert name of the manufacturer and name/code/designation of the product
Cijena bez PDV-a (HRK ili EUR)/ Price without VAT (HRK or EUR)
Iznos PDV-a (HRK ili EUR) / VAT amount (HRK or EUR)
Cijena s uključenim PDV-om (HRK ili EUR)/ Price, VAT included (HRK or EUR)
____________________________________________ | MP (Stamp) | _______________
Mjesto i datum (date and place) |  | potpis/signature

## grupa lot 3
PRILOG IV ANNEX IV - TEHNIČKE SPECIFIKACIJE I TROŠKOVNIK/ TECNICAL SPECIFICATION AND BILL OF QUANTITIES
Grupa 3 -CNC tokarilica / Lot 3: CNC lathe machine
Ponuditelj (naziv i adresa)/ Tenderer (name and seat)
Upute za popunjavanje: U stupac C upisati „DA“ ili „NE“, ovisno o tome da li ponuda obuhvaća tražene karakteristike. Ponuda mora obuhvatiti sve tražene karakteristike kako bi se smatrala prihvatljivom. Instructions: In column C write "YES" or "NO" depending on whether the offer meets the required characteristics. The offer must meet all the required characteristics to be considered acceptable
Tražene karakteristike | Required characteristics | Ponuđeno/Offered
Horizontalni tokarski stroj sa numeričkim upravljanjem | Horizontal CNC Lathe Machine
Maksimalni promjer tokarenja 420 mm minimalno | Maximum machining diametar 420 mm minimum
Maksimalna radna dužina 1300 mm minimalno | Maximum Work Length 1300 mm minimum
Maksimalni broj oketaja glavnog vretena 3300 min¯¹ minimalno | Rotating speed maximum 3300 min¯¹ minimum
Kretanje radnih osi X/Z 240mm/1314mm minimalno | Travel X/Z axis 240mm/1314mm minimum
Brzi hodovi (posmaci) na X/Z osi 30 m/min minimalno | Rapid traverse on X/Z axis 30 m/min minimum
Maksimalni moment glavnog vretena 808 Nm minimalno | Maximum torque 808 Nm minimum
Sustav za otkrivanje preopterećenja | Overload detection system
Veličina stezne glave glavnog vretena 304,8 mm (12") minimalno | Chuck size main spindle 304,8 mm (12") minimum
Komplet tvrdih i mekih čeljusti za stezanje materijala 1 komplet minimalno | Set of hard and soft jaws 1 set minimum
Prihvat šiljka (montažni konus) Morse konus MK 5 | Center bore Morse taper shank MT 5
Rotirajući šiljak 1 komad minimalno | Live Center 1 piece minimum
Broj alata na bubnju 12 minimalno | Number of tools on turret 12 minimum
Numerički upravljani (NC) konjić | NC tailstock
Vodilice sa valjkastim ležajevima | Roller guide
Sinkronizirano vrteno za tokarenje navoja i ponavljanje navoja | Spindle synchronous tapping for turning and re-threading
Maksimalni tlak rashladnog sredstva 5 bar-a minimalno | Maximum Coolant Pressure 5 bar minimum
Uređaj za odvođenje strugotine | Chip conveyor
Sustav za mjerenje dužine alata (automaski) i upravljanje alatom | Tool length measuring system (automatic) and tool management
Držači alata 12 komada minimalno | Tool holders 12 pieces minimum
Prijevoz na adresu kupca | Transport to customers address
Instalacija stroja kod kupca | Machine installation at the customer's location
Osnovna obuku za korištenje stroja (na lokaciji kupca) 5 dana minimalno | Basic machine training (at customer's location) 5 days minimum
Upisati ime proizvođača te naziv šifru/oznaku/ proizvoda/ Insert name of the manufacturer and name/code/designation of the product
Cijena bez PDV-a (HRK ili EUR)/ Price without VAT (HRK or EUR)
Iznos PDV-a (HRK ili EUR) / VAT amount (HRK or EUR)
Cijena s uključenim PDV-om (HRK ili EUR)/ Price, VAT included (HRK or EUR)
____________________________________________ | MP (Stamp) | _______________
Mjesto i datum (date and place) |  | potpis/signature

## grupa lot 4
PRILOG IV ANNEX IV - TEHNIČKE SPECIFIKACIJE I TROŠKOVNIK/ TECNICAL SPECIFICATION AND BILL OF QUANTITIES
Grupa 4 -Tračna pila / Lot 4 - band saw
Ponuditelj (naziv i adresa)/ Tenderer (name and seat)
Upute za popunjavanje: U stupac C upisati „DA“ ili „NE“, ovisno o tome da li ponuda obuhvaća tražene karakteristike. Ponuda mora obuhvatiti sve tražene karakteristike kako bi se smatrala prihvatljivom. Instructions: In column C write "YES" or "NO" depending on whether the offer meets the required characteristics. The offer must meet all the required characteristics to be considered acceptable
Tražene karakteristike | Required characteristics | Ponuđeno/Offered
Horizontalna, dvostupna, numerički upravljana tračna pila | Horizontal, dual column, CNC band saw
Maksimalni kapacitet rezanja 330 mm minimalno | Maximum cutting capacity 330 mm minimum
Brzina lista pile 15-150 m/min minimalno | Saw blade speed 15-150 m/min minimum
Motor 3.9 kW minimalno | Motor 3.9 kW minimum
Zatezanje lista pile: hidraulika | Saw blade tension: hydraulic
Transporter (izbacivač) piljevine (strugotine) | Chip conveyor
Automatsko prepoznavanje visine i širine materijala | Automatic material height and width recognition
Pištolj za vodeni mlaz | Water-spray pistol
Prijevoz na adresu kupca | Transport to customers address
Instalacija stroja kod kupca | Machine installation at the customer's location
Osnovna obuka za korištenje stroja (na lokaciji kupca) 5 dana minimalno | Basic machine training (at customer's location) 5 days minimum
Upisati ime proizvođača te naziv šifru/oznaku/ proizvoda/ Insert name of the manufacturer and name/code/designation of the product
Cijena bez PDV-a (HRK ili EUR)/ Price without VAT (HRK or EUR)
Iznos PDV-a (HRK ili EUR) / VAT amount (HRK or EUR)
Cijena s uključenim PDV-om (HRK ili EUR)/ Price, VAT included (HRK or EUR)
____________________________________________ | MP (Stamp) | _______________
Mjesto i datum (date and place) |  | potpis/signature